## 規格一覧
■建材等の性能項目及び定義一覧【住宅】
建材等 |  | 性能項目 |  | 定義
ガラス |  | 熱貫流率 |  | JIS R 3107
ISO 10292
|  | 日射熱取得率 |  | JIS R 3106
ISO 9050
窓 |  | 熱貫流率 |  | JIS A 4710
JIS A 1492
JIS A 2102-1及びJIS A 2102-2に規定される断熱性能計算法
ISO 10077-1に規定される断熱性能計算法
ISO 15099に規定される断熱性能計算法
|  | 日射熱取得率 |  | JIS A 1493
JIS A 2103
■設備機器の性能項目及び定義一覧【住宅】
機器等 |  | 性能項目 |  | 定義
暖冷房設備
ルームエアコンディショナー |  | 定格冷房能力 |  | JIS C 9612 に基づいたJIS B 8615-1
定格冷房消費電力
ダクト式セントラル空調機 |  | 定格冷房能力 |  | JIS C 9612 に基づいたJIS B 8615-2
定格冷房消費電力
定格暖房能力
定格暖房消費電力
ガス FF暖房機 |  | エネルギー消費効率（熱効率） |  | JIS S 2122
石油 FF暖房機 |  | エネルギー消費効率（熱効率） |  | JIS S 3031
ガス 温水暖房機 |  | エネルギー消費効率（熱効率） |  | JIS S 2112
石油 温水暖房機 |  | エネルギー消費効率（熱効率） |  | JIS S 3031
薪ストーブ |  | 熱出力 |  | JFSA/PSJ-01:2024
熱効率
ペレットストーブ |  | 熱出力 |  | JFSA/PSJ-01:2024
熱効率
点火時消費電力量
定常時消費電力
換気機器等
熱交換型以外 換気設備 |  | 消費電力 |  | JIS C 9603
|  | 風量－静圧特性 | 壁付式 | JIS C 9603
|  |  | ダクト式 | JEM 1386
|  | 有効換気量率（第一種） | 壁付式 | JIS B 8628
|  |  | ダクト式 | JRA 4056
熱交換型 換気設備 |  | 消費電力 |  | JIS B 8628
|  | 風量－静圧特性 | 壁付式 | JIS B 8628
|  |  | ダクト式 | JRA 4056
※DC（直流型）モーターを用いた定風量制御式換気扇は、製造事業者が定める標準的な圧損失時の数値とする
|  | 有効換気量率 | 壁付式 | JIS B 8628
|  |  | ダクト式 | JRA 4056
|  | 温度交換効率 | 壁付式 | JIS B 8628
|  |  | ダクト式 | JRA 4059
機器等 |  | 性能項目 |  | 定義
給湯設備
ガス給湯機 |  | モード熱効率 |  | JIS S 2075
|  | エネルギー消費効率（熱効率） |  | JIS S 2109
石油給湯器 |  | モード熱効率 |  | JIS S 2075
|  | エネルギー消費効率（熱効率） |  | JIS S 3027
電気ヒートポンプ給湯器 |  | JIS効率（年間給湯保温効率） |  | JIS C 9220
|  | JIS効率（年間給湯効率） |  | JIS C 9220 またはJRA 4050
※JRA 4050に基づく年間給湯効率（APF）を用いる場合は定められた換算式によりJIS 効率に読み替えた数値とする
節湯水栓 |  | B1（小流量吐水性能） |  | 建築研究所 技術情報における「給湯設備 付録 小流量吐水機構を有する水栓の適合条件」
高断熱浴槽 |  | 高断熱浴槽 |  | JIS A 5532
ガス給湯温水暖房機 | 給湯部 | モード熱効率 |  | JIS S 2075
|  | エネルギー消費効率（熱効率） |  | JIS S 2109
| 暖房部 | エネルギー消費効率（熱効率） |  | JIS S 2112
石油給湯温水暖房機 | 給湯部 | モード熱効率 |  | JIS S 2075
|  | エネルギー消費効率（熱効率） |  | JIS S 3027
| 暖房部 | エネルギー消費効率（熱効率） |  | JIS S 3031
太陽光発電設備
太陽電池モジュール |  | 結晶シリコン系太陽電池 |  | JIS C 8918、JIS C 8990 またはIEC 61215
|  | 結晶シリコン系以外の太陽電池 |  | JIS C 8991 またはIEC 61646
|  | アモルファス太陽電池 |  | JIS C 8939
|  | 多接合太陽電池 |  | JIS C 8943
パワーコンディショナ |  | 定格負荷効率 |  | JIS C 8961
※共同住宅・長屋の共用部における照明設備
機器等 |  | 性能項目 |  | 定義
照明設備
照明器具 |  | 消費電力 |  | JIS C 8105-3
(一社）日本照明工業会 ガイド114-2012：照明エネルギー消費係数算出のための照明器具の消費電力の参考値